## Лист1
Приложение № к Протоколу общего собрания собственников помещений в многоквартирном доме, расположенном по адресу: Московская область, Солнечногорский район, пос. Жуково, мкр. Березки, дом 1, в форме заочного голосования " " марта 2014 года
График осмотра объекта
Дата | Место осмотра | Ответственный за организацию осмотра
Минимальный перечень услуг и работ,
необходимых для обеспечения надлежащего содержания общего имущества в многоквартирном доме
№ п/п | Наименование работ и услуг | Периодичность выполнения работ и оказания услуг | Годовая плата (рублей) | Стоимость на 1 кв. метр общей площади (рублей в месяц)
1 | Работы, необходимые для надлежащего содержания несущих конструкций (фундаментов, стен, колонн и столбов, перекрытий и покрытий, балок, ригелей, лестниц, несущих элементов крыш) и ненесущих конструкций (перегородок, внутренней отделки, полов) многоквартирных домов |  | 152252 | 12688
1.1. | Работы, выполняемые в отношении всех видов фундаментов:
1.1.1. | Проверка соответствия параметров вертикальной планировки территории вокруг здания проектным параметрам. Устранение выявленных нарушений. | регулярно
1.1.2. | Визуальный осмотр - проверка технического состояния видимых частей конструкций с выявлением: – признаков неравномерных осадок фундаментов всех типов; – при выявлении нарушений - разработка контрольных шурфов в местах обнаружения дефектов, детальное обследование и составление плана мероприятий по устранению причин нарушения и восстановлению эксплуатационных свойств конструкций; – проверка состояния гидроизоляции фундаментов и систем водоотвода фундамента. При выявлении нарушений - восстановление их работоспособности | не реже 2 раз в год
1.2. | Работы, выполняемые в зданиях с подвалами
1.2.1. | проверка температурно-влажностного режима подвальных помещений и при выявлении нарушений устранение причин его нарушения | регулярно
1.2.2. | проверка состояния приямков, принятие мер, исключающих подтопление, захламление, загрязнение и загромождение таких помещений, а также мер, обеспечивающих их вентиляцию в соответствии с проектными требованиями | 1 раз в месяц
1.2.3. | контроль за состоянием дверей подвалов и технических подполий, запорных устройств на них. Устранение выявленных неисправностей | регулярно
1.3. | Работы, выполняемые для надлежащего содержания стен многоквартирных домов
1.3.1. | выявление отклонений от проектных условий эксплуатации, несанкционированного изменения конструктивного решения, признаков потери несущей способности, наличия деформаций, нарушения теплозащитных свойств, гидроизоляции между цокольной частью здания и стенами, неисправности водоотводящих устройств; | 2 раза в год
1.3.2. | выявление следов коррозии, деформаций и трещин в местах расположения арматуры и закладных деталей, наличия трещин в местах примыкания внутренних поперечных стен к наружным стенам из несущих и самонесущих панелей, из крупноразмерных блоков; | 2 раза в год
1.3.3. | выявление повреждений в кладке, наличия и характера трещин, выветривания, отклонения от вертикали и выпучивания отдельных участков стен, нарушения связей между отдельными конструкциями в домах со стенами из мелких блоков, искусственных и естественных камней; | 2 раза в год
1.3.4. | выявление в элементах деревянных конструкций рубленных, каркасных, брусчатых, сборно-щитовых и иных домов с деревянными стенами дефектов крепления, врубок, перекоса, скалывания, отклонения от вертикали, а также наличия в таких конструкциях участков, пораженных гнилью, дереворазрушающими грибками и жучками - точильщиками, с повышенной влажностью, с разрушением обшивки или штукатурки стен; | 1 раз в год
1.3.5. | в случае выявления повреждений и нарушений - составление плана мероприятий по инструментальному обследованию стен, восстановление проектных условий их эксплуатации и его выполнение | по необходимости
1.4. | Работы, выполняемые в целях надлежащего содержания перекрытий и покрытий многоквартирных домов
1.4.1. | Визуальный осмотр - выявление нарушений условий эксплуатации, несанкционированных изменений конструктивного решения, выявления прогибов, трещин и колебаний | 2 раза в год
1.4.2. | выявление наличия, характера и величины трещин в теле перекрытия и в местах примыканий к стенам, отслоения защитного слоя бетона и оголения арматуры, коррозии арматуры в домах с перекрытиями и покрытиями из монолитного железобетона и сборных железобетонных плит | 2 раза в год
1.4.3. | при выявлении повреждений и нарушений - разработка плана восстановительных работ (при необходимости), проведение восстановительных работ | по необходимости
1.5. | Работы, выполняемые в целях надлежащего содержания крыш многоквартирных домов
1.5.1. | проверка кровли на отсутствие протечек | 1 раз в квартал
1.5.2. | проверка молниезащитных устройств, заземления мачт и другого оборудования, расположенного на крыше | 1 раз в год
1.5.3. | выявление деформации и повреждений несущих кровельных конструкций, антисептической и противопожарной защиты деревянных конструкций, креплений элементов несущих конструкций крыши, водоотводящих устройств и оборудования, слуховых окон, выходов на крыши, ходовых досок и переходных мостиков на чердаках, осадочных и температурных швов, водоприемных воронок внутреннего водостока | 1 раз в год
1.5.4. | проверка состояния защитных бетонных плит и ограждений, фильтрующей способности дренирующего слоя, мест опирания железобетонных коробов и других элементов на эксплуатируемых крышах | 1 раз в месяц
1.5.5. | проверка температурно-влажностного режима и воздухообмена на чердаке | постоянно
1.5.6. | контроль состояния оборудования или устройств, предотвращающих образование наледи и сосулек; | постоянно
1.5.7. | осмотр потолков верхних этажей домов с совмещенными (бесчердачными) крышами для обеспечения нормативных требований их эксплуатации в период продолжительной и устойчивой отрицательной температуры наружного воздуха, влияющей на возможные промерзания их покрытий | 2 раза в год
1.5.8. | проверка и при необходимости очистка кровли и водоотводящих устройств от мусора, грязи и наледи, препятствующих стоку дождевых и талых вод | по мере необходимости
1.5.9. | проверка и при необходимости очистка кровли от скопления снега и наледи | по мере необходимости
1.5.10. | проверка и при необходимости восстановление защитного окрасочного слоя металлических элементов, окраска металлических креплений кровель антикоррозийными защитными красками и составами | по мере необходимости
1.5.11. | при выявлении нарушений, приводящих к протечкам, - незамедлительное их устранение. В остальных случаях - разработка плана восстановительных работ (при необходимости), проведение восстановительных работ | по необходимости
1.6. | Работы, выполняемые в целях надлежащего содержания лестниц многоквартирных домов
1.6.1. | визуальный осмотр - выявление деформации несущих конструкций, надежности крепления ограждений, выбоин и сколов в ступенях | 2 раза в год
1.6.2. | выявление наличия и параметров трещин в сопряжениях маршевых плит с несущими конструкциями, оголения и коррозии арматуры, нарушения связей в отдельных проступях в домах с железобетонными лестницами | 2 раза в год
1.6.3. | выявление прогибов несущих конструкций, нарушений крепления тетив к балкам, поддерживающим лестничные площадки, врубок в конструкции лестницы, а также наличие гнили и жучков-точильщиков в домах с деревянными лестницами | 2 раза в год
1.6.4. | при выявлении повреждений и нарушений - разработка плана восстановительных работ (при необходимости), проведение восстановительных работ | по необходимости
1.6.5. | проверка состояния и при необходимости восстановление штукатурного слоя или окраска металлических косоуров краской, обеспечивающей предел огнестойкости 1 час в домах с лестницами по стальным косоурам | по необходимости
1.6.6. | проверка состояния и при необходимости обработка деревянных поверхностей антисептическим и антипереновыми составами в домах с деревянными лестницами | по необходимости
1.7. | Работы, выполняемые в целях надлежащего содержания фасадов многоквартирных домов
1.7.1. | визуальный осмотр - выявление нарушений отделки фасадов и их отдельных элементов, ослабления связи отделочных слоев со стенами, нарушений сплошности и герметичности наружных водостоков | 2 раза в год
1.7.2. | контроль состояния и работоспособности подсветки информационных знаков, входов в подъезды (домовые знаки и т.д.) | 2 раза в год
1.7.3. | выявление нарушений и эксплуатационных качеств несущих конструкций, гидроизоляции, элементов металлических ограждений на балконах, лоджиях и козырьках | 2 раза в год
1.7.4. | контроль состояния и восстановление или замена отдельных элементов крылец и зонтов над входами в здание, в подвалы и над балконами | по необходимости
1.7.5. | контроль состояния и восстановление плотности притворов входных дверей, самозакрывающихся устройств (доводчики, пружины), ограничителей хода дверей (остановы) | постоянно, по необходимости
1.7.6. | при выявлении повреждений и нарушений - разработка плана восстановительных работ (при необходимости), проведение восстановительных работ | по необходимости
1.8. | Работы, выполняемые в целях надлежащего содержания внутренней отделки многоквартирных домов, - проверка состояния внутренней отделки. При наличии угрозы обрушения отделочных слоев или нарушения защитных свойств отделки по отношению к несущим конструкциям и инженерному оборудованию - устранение выявленных нарушений | незамедлительно, по мере необходимости
1.9. | Работы, выполняемые в целях надлежащего содержания полов помещений, относящихся к общему имуществу в многоквартирном доме
1.9.1. | визуальный осмотр - проверка состояния основания, поверхностного слоя (для деревянных полов) | 2 раза в год
1.9.2. | при выявлении повреждений и нарушений - разработка плана восстановительных работ (при необходимости), проведение восстановительных работ | по необходимости
1.10. | Работы, выполняемые в целях надлежащего содержания оконных и дверных заполнений помещений, относящихся к общему имуществу в многоквартирном доме
1.10.1. | проверка целостности оконных и дверных заполнений, плотности притворов, механической прочности и работоспособности фурнитуры элементов оконных и дверных заполнений в помещениях, относящихся к общему имуществу в многоквартирном доме | постоянно
1.10.2. | при выявлении нарушений в отопительный период - незамедлительный ремонт. В остальных случаях - разработка плана восстановительных работ (при необходимости), проведение восстановительных работ | по необходимости
2 | Работы, необходимые для надлежащего содержания оборудования и систем инженерно-технического обеспечения, входящих в состав общего имущества в многоквартирном доме |  | 169745 | 14145
2.1. | Работы, выполняемые в целях надлежащего содержания систем вентиляции многоквартирных домов
2.1.1. | техническое обслуживание и сезонное управление оборудованием систем вентиляции, определение работоспособности оборудования и элементов систем | 2 раза в год
2.1.2. | контроль состояния, выявление и устранение причин недопустимых вибраций и шума при работе вентиляционной установки | по необходимости
2.1.3. | устранение неплотностей в вентиляционных каналах и шахтах, устранение засоров в каналах, устранение неисправностей шиберов и дроссель-клапанов в вытяжных шахтах, зонтов над шахтами и дефлекторов, замена дефективных вытяжных решеток и их креплений | 2 раза в год
2.1.4. | контроль состояния и восстановление антикоррозионной окраски металлических вытяжных каналов, труб, поддонов и дефлекторов | 1 раз в год, по необходимости
2.1.5. | при выявлении повреждений и нарушений - разработка плана восстановительных работ (при необходимости), проведение восстановительных работ | по необходимости
2.2. | Работы, выполняемые в целях надлежащего содержания инженерных сетей многоквартирного дома
2.2.1. | проверка исправности и работоспособности инженерных сетей, выполнение наладочных и ремонтных работ | 2 раза в год
2.2.2. | постоянный контроль параметров теплоносителя и воды (давления, температуры, расхода) и незамедлительное принятие мер к восстановлению требуемых параметров отопления и водоснабжения и герметичности оборудования | постоянно
2.3. | Общие работы, выполняемые для надлежащего содержания систем водоснабжения (холодного и горячего), отопления и водоотведения в многоквартирных домах
2.3.1. | проверка исправности, работоспособности, регулировка и техническое обслуживание насосов, запорной арматуры, контрольно-измерительных приборов, автоматических регуляторов и устройств, коллективных (общедомовых) приборов учета, расширительных баков и элементов, скрытых от постоянного наблюдения (разводящих трубопроводов и оборудования на чердаках, в подвалах и каналах) | 2 раза в год
2.3.2. | постоянный контроль параметров теплоносителя и воды (давления, температуры, расхода) и незамедлительное принятие мер к восстановлению требуемых параметров отопления и водоснабжения и герметичности систем | постоянно
2.3.3. | контроль состояния и замена неисправных контрольно-измерительных приборов (манометров, термометров и т.п.) | постоянно
2.3.4. | контроль состояния и незамедлительное восстановление герметичности участков трубопроводов и соединительных элементов в случае их разгерметизации | по необходимости
2.3.5. | контроль состояния и восстановление исправности элементов внутренней канализации, канализационных вытяжек, внутреннего водостока, дренажных систем и дворовой канализации | по необходимости
2.3.6. | промывка участков водопровода после выполнения ремонтно-строительных работ на водопроводе | по необходимости
2.4. | Работы, выполняемые в целях надлежащего содержания систем теплоснабжения (отопление, горячее водоснабжение) в многоквартирных домах
2.4.1. | испытания на прочность и плотность (гидравлические испытания) узлов ввода и систем отопления, промывка и регулировка систем отопления | 2 раза в год
2.4.2. | проведение пробных пусконаладочных работ (пробные топки) | 1 раз в год
2.4.3. | удаление воздуха из системы отопления | по необходимости
2.4.4. | промывка централизованных систем теплоснабжения для удаления накипно-коррозионных отложений | 1 раз в год
2.5. | Работы, выполняемые в целях надлежащего содержания электрооборудования, радио- и телекоммуникационного оборудования в многоквартирном доме
2.5.1. | проверка и обеспечение работоспособности устройств защитного отключения | постоянно
2.5.2. | техническое обслуживание и ремонт осветительных установок и электрических установок, внутридомовых электросетей, очистка клемм и соединений в групповых щитках и распределительных шкафах, наладка электрооборудования | постоянно
2.6. | Работы, выполняемые в целях надлежащего содержания систем внутридомового газового оборудования в многоквартирном доме (при наличии)
2.6.1. | организация проверки состояния системы внутридомового газового оборудования и ее отдельных элементов | 2 раза в год
2.6.2. | организация технического обслуживания и ремонта систем контроля загазованности помещений | 2 раза в год
2.6.3. | при выявлении нарушений и неисправностей внутридомового газового оборудования и систем вентиляции, способных повлечь скопление газа в помещениях, - организация работ по их устранению | по необходимости
3 | Работы и услуги по содержанию иного общего имущества в многоквартирном доме
3.1. | Работы по содержанию помещений, входящих в состав общего имущества в многоквартирном доме |  | 71591 | 5966
3.1.1. | сухая уборка - подметание лестничных площадок и маршей: - нижних трех этажей - выше третьего этажа | 5 раз в неделю 3 раза в неделю
3.1.2. | влажная уборка - протирка подоконников, оконных решеток, перил лестниц, почтовых ящиков, дверных ручек; мытье лестничных площадок и маршей | 1 раз в месяц
3.1.3. | мытье окон | 1 раз в год
3.1.4. | проведение дератизации и дезинсекции помещений, входящих в состав общего имущества в многоквартирном доме, дезинфекция септиков, дворовых туалетов, находящихся на земельном участке, на котором расположен этот дом | по необходимости, но не менее 1 раза в год | 1620 | 135
3.2. | Работы по содержанию земельного участка, на котором расположен многоквартирный дом, с элементами озеленения и благоустройства, иными объектами, предназначенными для обслуживания и эксплуатации этого дома (далее - придомовая территория), в холодный период года |  | 59605 | 4967
3.2.1. | очистка крышек люков колодцев и пожарных гидрантов от снега и льда толщиной слоя свыше 5 см | 1 раз в 2-е суток
3.2.2. | сдвигание свежевыпавшего снега и очистка придомовой территории от снега и льда при наличии колейности свыше 5 см | 1 раз в сутки
3.2.3. | посыпка территории песка или смесью песка с хлоридами | 1 раз в сутки во время гололеда
3.2.4. | очистка придомовой территории от снега наносного происхождения (или подметание такой территории, свободной от снежного покрова) | 1 раз в сутки
3.2.5. | очистка придомовой территории от наледи и льда | 1 раз в 2-е суток во время гололеда
3.2.6. | очистка от мусора урн, установленных возле подъездов, и их промывка, уборка контейнерных площадок, расположенных на придомовой территории общего имущества многоквартирного дома | 1 раз в сутки (по мере необходимости)
3.2.7. | уборка крыльца и площадки перед входом в подъезд | 1 раз в сутки
3.3. | Работы по содержанию придомовой территории в теплый период года
3.3.1. | подметание и уборка придомовой территории | 1 раз в сутки
3.3.2. | очистка от мусора урн, установленных возле подъездов, и уборка контейнерных площадок, расположенных на территории общего имущества многоквартирного дома | 1 раз в сутки
3.3.3. | уборка газонов | 1 раз в сутки
3.3.4. | выкашивание газонов | по мере необходимости
3.3.5. | прочистка ливневой канализации | по необходимости
3.3.6. | уборка крыльца и площадки перед входом в подъезд, очистка металлической решетки и приямка | 1 раз в сутки
3.4. | Работы по обеспечению вывоза бытовых отходов |  | 109168 | 9097
3.4.1. | незамедлительный вывоз твердых бытовых отходов при накоплении 8 куб. метров | по заявкам начальника ЖКО при полном заполнении контейнеров
3.4.2. | организация мест накопления бытовых отходов, сбор отходов I-IV классов опасности (отработанных ртутьсодержащих ламп и др.) и их передача в специализированные организации, имеющие лицензии на осуществление деятельности по сбору, использованию, обезвреживанию, транспортированию и размещению таких отходов | согласно Договору со специализированной организацией (по заявке)
3.5. | Обеспечение устранения аварий в соответствии с установленными предельными сроками на внутридомовых инженерных системах в многоквартирном доме, выполнения заявок населения | по необходимости, незамедлительно
3.6. | Осуществление иной организационной деятельности по управлению многоквартирным домом, в том числе: |  | 74182 | 6181.86
3.6.1. | Содержание паспортной службы и расчетного кассового центра (организация и осуществление расчетов за услуги и работы по содержанию и ремонту общего имущества в многоквартирном доме, коммунальные и иные услуги): | постоянно
3.6.1.1. | регистрация и снятие с регистрационного учета граждан по месту пребывания и по месту жительства. Веденине паспортной работы в соответствии с действующим законодательством, выдача справок, касающихся проживающих в жилищном фонде, и прочие услуги
3.6.1.2. | Сбор, обновление и хранение информации о собственниках и нанимателях помещений, а также о членах семьи собственников или нанимателей жилых помещений в многоквартирном доме, а также о лицах использующих общее имущество в многоквартирном доме на основании договоров (по решению общего собрания собственников помещений в многоквартирном доме), включая ведение акткльных списков в электронном виде и (или) на бумажных носителях с учетом требований законодательства РФ о защите персональных данных.
3.6.1.3. | Начисление обязательных платежей и взносов, связанных с оплатой расходов на содержание и ремонт общего имущества в многоквартирном доме, коммунальных и иных услуг в соответствии с требованиями законодательства Российской Федерации
3.6.1.4. | Оформление платежных документов и направление их собственникам, нанимателям и пользователям помещений в многоквартирном доме
3.6.1.5. | Осуществление расчетов с ресурсоснабжающими организациями за коммунальные ресурсы, поставленные по договорам ресурсоснабжения
3.6.1.6. | Ведение претензионной и исковой работы в отношении лиц, не исполнивших обязанность по внесению платы за жилое помещение, коммунальные и иные услуги, предусмотренные законодательством Российской Федерации
3.6.1.7. | Ведение исполнительных производств в службе судебных приставов в отношении лиц, не исполнивших обязанность по внесению платы за жилое помещение, коммунальные и иные услуги, предусмотренные законодательством Российской Федерации
3.6.2. | Ведение специализированного учета объектов жилищно-коммунального хозяйства - ведение учета по жилищному фонду по потребительским свойствам и группам капитальности для формирования тарифов; предоставление информации о количестве приватизированных и муниципальных квартир жилищного фонда с указанием площадей; организация работы об исключении из имущественного фонда жилых помещений и доли в праве на общее имущество многоквартирных домов, которые в результате приватизации и гражданско-правового оборота выбыли из муниципальной собственности; подготовка перечней объектов жилищного фонда с указанием площадей, балансовой и остаточной стоимости приватизированной и муниципальной части; предоставление сведений по степени износа жилищного фонда и по годам постройки | постоянно | 7127 | 594